## Przedmiar robót
Inwestor: |  | Gmina Kazanów
ul. Plac Partyzantów 28
26-713 Kazanów
PRZEDMIAR ROBÓT
Nazwa inwestycji: |  | Przebudowa drogi gminnej w miejscowości Ostrownica (Władysławów).
Lp. | Podstawa wyceny | Opis elementu rozliczeniowego | Nazwa jedn. rozlicz. | Ilość | Razem
1. | 2. | 3. | 4. | 5. | 6.
I. ROBOTY PRZYGOTOWAWCZE
1.1 | D-01.01.01.01 | Odtworzenie punktów głównych trasy, roboty pomiarowe, wykonanie inwentaryzacji geodezyjnej powykonawczej. | km
|  | 0.74 | km | 0.74
|  |  | RAZEM: |  | 0.74
1.2 | D-04.01.01.31.01 | Profilowanie i zagęszczanie podłoża mechanicznie pod warstwy konstrukcyjne w gruntach kat II-IV. | m2
|  | 740,00*4,50 | m2 | 3330
|  | (0,5*5,00*5,00)*2 | m2 | 25
|  | (0,5*4,00*4,00)*2 | m2 | 16
|  |  | RAZEM: |  | 3371
II. REMONT PRZEPUSTÓW
2.1 | D-01.02.04.72.01 | Rozebranie przepustu z rur żelbetowych fi 60 cm. | mb
|  | 6.5 | mb | 6.5
|  |  | RAZEM: |  | 6.5
2.2 | D-01.02.04.72.01 | Rozebranie przepustu z rur żelbetowych fi 40 cm. | mb
|  | 6.5 | mb | 6.5
|  | 6.5 | mb | 6.5
|  |  | RAZEM: |  | 13
2.3 | D-01.02.04.91.01 | Rozebranie ścianek czołowych z betonu. | szt.
|  | 2 | szt. | 2
|  |  | RAZEM: |  | 2
2.4 | D-03.01.01.12.01 | Ułożenie przepustów pod koroną drogi, rury o średnicy fi 60 cm typu PP kl. obc. A na ławie betonowej. | mb
|  | 7 | mb | 7
|  |  | RAZEM: |  | 7
2.5 | D-03.01.01.12.01 | Ułożenie przepustów pod koroną drogi, rury o średnicy fi 40 cm typu PP kl. obc. A na ławie betonowej. | mb
|  | 7 | mb | 7
|  | 7 | mb | 7
|  |  | RAZEM: |  | 14
2.6 | D-03.01.06.11.01 | Wykonanie ścianek czołowych prostych z betonowych elementów prefabrykowanych, murki czołowe dla rur fi 60 cm. | szt.
|  | 2 | szt. | 2
|  |  | RAZEM: |  | 2
2.7 | D-03.01.06.11.01 | Wykonanie ścianek czołowych prostych z betonowych elementów prefabrykowanych, murki czołowe dla rur fi 40 cm. | szt.
|  | 2 | szt. | 2
|  | 2 | szt. | 2
|  |  | RAZEM: |  | 4
2.8 | D-02.01.01.11.02 | Roboty wykonane koparkami z odwiezieniem i dowozem gruntu samochodami samowyładowczymi na odległość 1 km, grunt kat. III (podczyszczenie rowu 50% zamulenia). | mb
|  | 140 | mb | 140
|  |  | RAZEM: |  | 140
III. PODBUDOWA
3.1 | D-04.04.01.11.01 | Wykonanie podbudowy z kruszywa naturalnego, warstwa dolna, frakcja 0-31,50 mm, grubość warstwy 20 cm. | m2
|  | 740,00*4,50 | m2 | 3330
|  | (0,5*5,00*5,00)*2 | m2 | 25
|  | (0,5*4,00*4,00)*2 | m2 | 16
|  |  | RAZEM: |  | 3371
3.2 | D-04.03.01.22.03 | Skropienie mechaniczne warstw niebitumicznych emulsją asfaltową. | m2
|  | 740,00*4,50 | m2 | 3330
|  | (0,5*5,00*5,00)*2 | m2 | 25
|  | (0,5*4,00*4,00)*2 | m2 | 16
|  |  | RAZEM: |  | 3371
IV. NAWIERZCHNIA JEZDNI
4.1 | D-04.08.01.11.01 | Wyrównanie podbudowy mieszanką mineralno - asfaltową grysową AC 16P 50/70 KR 1-2 w ilości 0,100 Mg/m2 - średnio o grubości 4 cm. | Mg
|  | 740,00*3,60*0,100 | Mg | 266.4
|  | (0,5*5,00*5,00)*2*0,100 | Mg | 2.5
|  | (0,5*4,00*4,00)*2*0,100 | Mg | 1.6
|  |  | RAZEM: |  | 270.5
4.2 | D-04.03.01.22.04 | Skropienie mechaniczne warstw bitumicznych emulsją asfaltową. | m2
|  | 740,00*3,60 | m2 | 2664
|  | (0,5*5,00*5,00)*2 | m2 | 25
|  | (0,5*4,00*4,00)*2 | m2 | 16
|  |  | RAZEM: |  | 2705
4.3 | D-05.03.05.21.03 | Nawierzchnia z mieszanek mineralno - asfaltowych grysowych AC 8S 50/70 KR 1-2 warstwa ścieralna grubości 3 cm. | m2
|  | 740,00*3,50 | m2 | 2590
|  | (0,5*5,00*5,00)*2 | m2 | 25
|  | (0,5*4,00*4,00)*2 | m2 | 16
|  |  | RAZEM: |  | 2631
V. POBOCZA
5.1 | D-04.04.02.23.01 | Wykonanie poboczy z kruszywa łamanego na szerokości 0,50 m, grubość warstwy po zagęszczeniu 7 cm. | m2
|  | 740*0,50*2 | m2 | 740
|  |  | RAZEM: |  | 740
VI. ZJAZDY
6.1 | D-04.04.02.24.01 | Wykonanie zjazdów z kruszywa łamanego, grubość warstwy po zagęszczeniu 20 cm. | szt.
|  | 22 | szt. | 22
|  |  | RAZEM: |  | 22
VII. OZNAKOWANIE, ELEMENTY BEZPIECZEŃSTWA RUCHU
7.1 | D-07.02.01.41.01 | Ustawienie słupków z rur stalowych do znaków drogowych fi 50 mm, z wykonaniem i zasypaniem dołów i ubiciem warstwami. | szt.
|  | 5 | szt. | 5
|  |  | RAZEM: |  | 5
7.2 | D-07.02.01.44.38 | Przymocowanie tarcz znaków drogowych z blachy ocynkowanej, odblaskowych do gotowych słupków, średnich typ A, folia odblaskowa II generacji. | szt.
|  | 5 | szt. | 5
|  |  | RAZEM: |  | 5
7.3 | D-07.05.01.11.01 | Bariery ochronne stalowe N2W4. | mb
|  | 4,00*2 | mb | 8
|  |  | RAZEM: |  | 8