## Przedmiar robót
Inwestor: |  | Gmina Kazanów
ul. Plac Partyzantów 28
26-713 Kazanów
PRZEDMIAR ROBÓT
Nazwa inwestycji: |  | Przebudowa drogi gminnej w miejscowości Dębniak.
Lp. | Podstawa wyceny | Opis elementu rozliczeniowego | Nazwa jedn. rozlicz. | Ilość | Razem
1. | 2. | 3. | 4. | 5. | 6.
I. ROBOTY PRZYGOTOWAWCZE
1.1 | D-01.01.01.01 | Odtworzenie punktów głównych trasy, roboty pomiarowe, wykonanie inwentaryzacji geodezyjnej powykonawczej. | km
|  | 0.115 | km | 0.115
|  |  | RAZEM: |  | 0.115
1.2 | D-04.01.01.31.01 | Profilowanie i zagęszczanie podłoża mechanicznie pod warstwy konstrukcyjne w gruntach kat II-IV. | m2
|  | 20,00*7,00 | m2 | 140
|  | 95,00*4,50 | m2 | 427.5
|  |  | RAZEM: |  | 567.5
II. PODBUDOWA
2.1 | D-04.04.01.11.01 | Wykonanie podbudowy z kruszywa naturalnego, warstwa dolna, frakcja 0-31,50 mm, grubość warstwy 20 cm. | m2
|  | 20,00*7,00 | m2 | 140
|  | 95,00*4,50 | m2 | 427.5
|  |  | RAZEM: |  | 567.5
2.2 | D-04.03.01.22.03 | Skropienie mechaniczne warstw niebitumicznych emulsją asfaltową. | m2
|  | 20,00*7,00 | m2 | 140
|  | 95,00*4,50 | m2 | 427.5
|  |  | RAZEM: |  | 567.5
III. NAWIERZCHNIA JEZDNI
3.1 | D-04.08.01.11.01 | Wyrównanie podbudowy mieszanką mineralno - asfaltową grysową AC 16P 50/70 KR 1-2 w ilości 0,100 Mg/m2 - średnio o grubości 4 cm. | Mg
|  | 20,00*6,10*0,100 | Mg | 12.2
|  | 95,00*3,60*0,100 | Mg | 34.2
|  |  | RAZEM: |  | 46.4
3.2 | D-04.03.01.22.04 | Skropienie mechaniczne warstw bitumicznych emulsją asfaltową. | m2
|  | 20,00*6,10 | m2 | 122
|  | 95,00*3,60 | m2 | 342
|  |  | RAZEM: |  | 464
3.3 | D-05.03.05.21.03 | Nawierzchnia z mieszanek mineralno - asfaltowych grysowych AC 8S 50/70 KR 1-2 warstwa ścieralna grubości 3 cm. | m2
|  | 20,00*6,00 | m2 | 120
|  | 95,00*3,50 | m2 | 332.5
|  |  | RAZEM: |  | 452.5
IV. POBOCZA
4.1 | D-04.04.02.23.01 | Wykonanie poboczy z kruszywa łamanego na szerokości 0,50 m, grubość warstwy po zagęszczeniu 7 cm. | m2
|  | 115,00*0,50*2 | m2 | 115
|  |  | RAZEM: |  | 115
V. ZJAZDY
5.1 | D-04.04.02.24.01 | Wykonanie zjazdów z kruszywa łamanego, frakcja 0-31,5 mm, grubość warstwy po zagęszczeniu 20 cm. | szt.
|  | 6 | szt. | 6
|  |  | RAZEM: |  | 6
VI. OZNAKOWANIE
6.1 | D-07.02.01.41.01 | Ustawienie słupków z rur stalowych do znaków drogowych fi 50 mm, z wykonaniem i zasypaniem dołów i ubiciem warstwami. | szt.
|  | 3 | szt. | 3
|  |  | RAZEM: |  | 3
6.2 | D-07.02.01.44.38 | Przymocowanie tarcz znaków drogowych z blachy ocynkowanej, odblaskowych do gotowych słupków, średnich typ A, folia odblaskowa II generacji. | szt.
|  | 3 | szt. | 3
|  |  | RAZEM: |  | 3