## Przedmiar robót
Inwestor: |  | Gmina Kazanów
ul. Plac Partyzantów 28
26-713 Kazanów
PRZEDMIAR ROBÓT
Nazwa inwestycji: |  | Przebudowa drogi gminnej w miejscowości Kowalków Kolonia (Stoki, działka nr ewid. 203).
Lp. | Podstawa wyceny | Opis elementu rozliczeniowego | Nazwa jedn. rozlicz. | Ilość | Razem
1. | 2. | 3. | 4. | 5. | 6.
I. ROBOTY PRZYGOTOWAWCZE
1.1 | D-01.01.01.01 | Odtworzenie punktów głównych trasy, roboty pomiarowe, wykonanie inwentaryzacji geodezyjnej powykonawczej. | km
|  | 0.4 | km | 0.4
|  |  | RAZEM: |  | 0.4
1.2 | D-04.01.01.13.01 | Koryta wykonywane mechanicznie wraz z profilowaniem i zagęszczaniem podłoża na całej szerokości jezdni, o głębokości 30 cm w gruntach kategorii II-IV. | m2
|  | 400,00*4,50 | m2 | 1800
|  |  | RAZEM: |  | 1800
1.3 | D-03.06.01.30 | Regulacja pionowa studzienek dla zaworów wodociągowych. | szt.
|  | 9 | szt. | 9
|  |  | RAZEM: |  | 9
II. PODBUDOWA
2.1 | D-04.02.01.11.01 | Wykonanie warstwy odsączającej z piasku zagęszczanej mechanicznie na całej szerokości drogi, grubość warstwy 10 cm. | m2
|  | 400,00*4,50 | m2 | 1800
|  |  | RAZEM: |  | 1800
2.2 | D-04.04.01.11.01 | Wykonanie podbudowy z kruszywa naturalnego, warstwa dolna, frakcja 0-31,50 mm, grubość warstwy 15 cm. | m2
|  | 400,00*4,50 | m2 | 1800
|  |  | RAZEM: |  | 1800
2.3 | D-04.04.02.21.01 | Wykonanie podbudowy z kruszywa naturalnego, warstwa górna, frakcja 0-31,50 mm, grubość warstwy 8 cm. | m2
|  | 400,00*4,50 | m2 | 1800
|  |  | RAZEM: |  | 1800
2.4 | D-04.03.01.22.03 | Skropienie mechaniczne warstw niebitumicznych emulsją asfaltową. | m2
|  | 400,00*4,50 | m2 | 1800
|  |  | RAZEM: |  | 1800
III. NAWIERZCHNIA JEZDNI
3.1 | D-04.08.01.11.01 | Wyrównanie podbudowy mieszanką mineralno - asfaltową grysową AC 16P 50/70 KR 1-2 w ilości 0,100 Mg/m2 - średnio o grubości 4 cm. | Mg
|  | 400,00*3,60*0,100 | Mg | 144
|  |  | RAZEM: |  | 144
3.2 | D-04.03.01.22.04 | Skropienie mechaniczne warstw bitumicznych emulsją asfaltową. | m2
|  | 400,00*3,60 | m2 | 1440
|  |  | RAZEM: |  | 1440
3.3 | D-05.03.05.21.03 | Nawierzchnia z mieszanek mineralno - asfaltowych grysowych AC 8S 50/70 KR 1-2 warstwa ścieralna grubości 3 cm. | m2
|  | 400,00*3,50 | m2 | 1400
|  |  | RAZEM: |  | 1400
IV. POBOCZA
4.1 | D-04.04.02.23.01 | Wykonanie poboczy z kruszywa łamanego na szerokości 0,50 m, grubość warstwy po zagęszczeniu 7 cm. | m2
|  | 400,00*0,50*2 | m2 | 400
|  |  | RAZEM: |  | 400
V. ZJAZDY
5.1 | D-04.04.02.24.01 | Wykonanie zjazdów z kruszywa łamanego, grubość warstwy po zagęszczeniu 20 cm. | szt.
|  | 8 | szt. | 8
|  |  | RAZEM: |  | 8