## zestawienie
KOSZTORYS OFERTOWY
Nazwa inwestycji: |  | Przebudowa drogi do pół i gospodarstw rolnych w miejscowości Kroczów Większy.
Lp. | Podstawa wyceny | Opis elementu rozliczeniowego | Nazwa jedn. rozlicz. | Ilość | Cena jedn. netto | Wartość netto
1. | 2. | 3. | 4. | 5. | 6. | 7.
I. ROBOTY PRZYGOTOWAWCZE
1.1 | D-01.01.01.01 | Odtworzenie punktów głównych trasy, roboty pomiarowe, wykonanie inwentaryzacji geodezyjnej powykonawczej. | km | 0.28
1.2 | D-04.01.01.31.01 | Profilowanie i zagęszczanie podłoża mechanicznie pod warstwy konstrukcyjne w gruntach kat II-IV. | m2 | 1416
Razem roboty przygotowawcze:
II. REMONT PRZEPUSTÓW
2.1 | D-01.02.04.71.03 | Rozebranie przepustu z rur żelbetonowych fi 60 cm. | mb | 17
2.2 | D-03.01.01.11.01 | Ułożenie przepustów pod koroną drogi, rury o średnicy fi 60 cm typu PP kl. obc. A na ławie betonowej. | mb | 20
2.3 | D-03.01.06.11 | Wykonanie ścianek czołowych prostych z betonowych elementów prefabrykowanych, murki czołowe dla rur fi 60 cm. | szt. | 4
2.4 | D-02.01.01 | Podczyszczenie rowu przydrożnego. | mb | 120
Razem remont przepustów:
III. PODBUDOWA
3.1 | D-04.04.01.11.01 | Wyrównanie istniejącej podbudowy kruszywem kamiennym łamanym dolomitowym o frakcji 0-31,5 mm z zagęszczeniem mechanicznym - śr. grub. warstwy po zagęszcz. 16 cm. | m2 | 1416
3.2 | D-04.03.01.22.04 | Wykonanie wiązania międzywarstwowego poprzez skropienie warstwy wyrównawczej bitumem w ilości 0,1-0,3 kg/m2. | m2 | 1416
Razem podbudowa:
IV. NAWIERZCHNIA JEZDNI
4.1 | D-05.03.05.11.01 | Wyrównanie podbudowy mieszanką mineralno - asfaltową grysową AC 11 W50/70 KR 1-2 w ilości 0,100 Mg/m2 - średnio o grubości 4 cm. | Mg | 116.4
4.2 | D-05.03.05.21.03 | Nawierzchnia z mieszanek mineralno - asfaltowych grysowych AC 8S 50/70 KR 1-2 warstwa ścieralna grubości 3 cm. | m2 | 1136
Razem nawierzchnia jezdni:
V. POBOCZA
5.1 | D-04.04.02.23.01 | Wykonanie poboczy z kruszywa łamanego na szerokości 0,50 m, grubość warstwy po zagęszczeniu 7 cm. | m2 | 280
Razem pobocza:
VI. ZJAZD NA DROGĘ GMINNĄ
6.1 | D-04.04.01.11.01 | Wyrównanie istniejącej podbudowy kruszywem kamiennym łamanym dolomitowym o frakcji 0-31,5 mm z zagęszczeniem mechanicznym - śr. grub. warstwy po zagęszcz. 16 cm. | m2 | 38.5
6.2 | D-04.03.01.22.04 | Wykonanie wiązania międzywarstwowego poprzez skropienie warstwy wyrównawczej bitumem w ilości 0,1-0,3 kg/m2. | m2 | 38.5
6.3 | D-05.03.05.11.01 | Wyrównanie podbudowy mieszanką mineralno - asfaltową grysową AC 11 W50/70 KR 1-2 w ilości 0,100 Mg/m2 - średnio o grubości 4 cm. | Mg | 3.4
6.4 | D-05.03.05.21.03 | Nawierzchnia z mieszanek mineralno - asfaltowych grysowych AC 8S 50/70 KR 1-2 warstwa ścieralna grubości 3 cm. | m2 | 33.5
Razem zjazd na drogę gminną:
VII. OZNAKOWANIE
7.1 | D-07.02.01.41.01 | Ustawienie słupków z rur stalowych do znaków drogowych fi 50 mm, z wykonaniem i zasypaniem dołów i ubiciem warstwami. | szt. | 3
7.2 | D-07.02.01.44.38 | Przymocowanie tarcz znaków drogowych z blachy ocynkowanej, odblaskowych do gotowych słupków, średnich typ A trójkątny o boku 900 mm, folia odblaskowa II generacji. | szt. | 3
Razem oznakowanie:
Ogółem:
Podatek VAT 23%:
Całkowita suma (brutto):
wartość robót (netto) .......................................................................... zł
(słownie: .......................................................................................................................................... ....../100)
VAT .......................................................................... zł
(słownie: .......................................................................................................................................... ....../100)
wartość robót (brutto) .......................................................................... zł
(słownie: .......................................................................................................................................... ....../100)
.........................................
(podpis )
........................, ..............................
miejscowość |  | data