## zestawienie
KOSZTORYS OFERTOWY
Nazwa inwestycji: |  | Przebudowa drogi gminnej w miejscowości Dębniak (Ignaców).
Lp. | Podstawa wyceny | Opis elementu rozliczeniowego | Nazwa jedn. rozlicz. | Ilość | Cena jedn. netto | Wartość netto
1. | 2. | 3. | 4. | 5. | 6. | 7.
I. ROBOTY PRZYGOTOWAWCZE
1.1 | D-01.01.01.01 | Odtworzenie punktów głównych trasy, roboty pomiarowe, wykonanie inwentaryzacji geodezyjnej powykonawczej. | km | 0.952
1.2 | D-04.01.01.31.01 | Profilowanie i zagęszczanie podłoża mechanicznie pod warstwy konstrukcyjne w gruntach kat II-IV. | m2 | 5598
Razem roboty przygotowawcze:
II. PODBUDOWA
2.1 | D-04.04.01.11.01 | Wykonanie podbudowy z kruszywa naturalnego, warstwa dolna, frakcja 0-31,50 mm, grubość warstwy 15 cm. | m2 | 5598
2.2 | D-04.04.01.21.01 | Wykonanie podbudowy z kruszywa naturalnego, warstwa górna, frakcja 0-31,50 mm, grubość warstwy 8 cm. | m2 | 5598
2.3 | D-04.03.01.22.03 | Skropienie mechaniczne warstw niebitumicznych emulsją asfaltową. | m2 | 5598
Razem podbudowa:
III. NAWIERZCHNIA JEZDNI
3.1 | D-04.08.01.11.01 | Wyrównanie podbudowy mieszanką mineralno - asfaltową grysową AC 16P 50/70 KR 1-2 w ilości 0,100 Mg/m2 - średnio o grubości 4 cm. | Mg | 474.12
3.2 | D-04.03.01.22.04 | Skropienie mechaniczne warstw bitumicznych emulsją asfaltową. | m2 | 4741.2
3.3 | D-05.03.05.21.03 | Nawierzchnia z mieszanek mineralno - asfaltowych grysowych AC 8S 50/70 KR 1-2 warstwa ścieralna grubości 3 cm. | m2 | 4646
Razem nawierzchnia jezdni:
IV. POBOCZA
4.1 | D-04.04.02.23.01 | Wykonanie poboczy z kruszywa łamanego na szerokości 0,50 m, grubość warstwy po zagęszczeniu 7 cm. | m2 | 952
Razem pobocza:
V. ZJAZDY
5.1 | D-04.04.02.24.01 | Wykonanie zjazdów z kruszywa łamanego, grubość warstwy po zagęszczeniu 20 cm. | szt. | 16
Razem zjazdy:
VI. OZNAKOWANIE
6.1 | D-07.02.01.41.01 | Ustawienie słupków z rur stalowych do znaków drogowych fi 50 mm, z wykonaniem i zasypaniem dołów i ubiciem warstwami. | szt. | 3
6.2 | D-07.02.01.44.38 | Przymocowanie tarcz znaków drogowych z blachy ocynkowanej, odblaskowych do gotowych słupków, średnich typ A, D, folia odblaskowa II generacji. | szt. | 3
6.3 | D-07.02.01.46.18 | Przymocowanie tarcz znaków drogowych z blachy ocynkowanej, odblaskowych do gotowych słupków, typ T, folia odblaskowa I generacji. | szt. | 3
Razem oznakowanie:
Ogółem:
Podatek VAT 23%:
Całkowita suma (brutto):
wartość robót (netto) .......................................................................... zł
(słownie: .......................................................................................................................................... ....../100)
VAT .......................................................................... zł
(słownie: .......................................................................................................................................... ....../100)
wartość robót (brutto) .......................................................................... zł
(słownie: .......................................................................................................................................... ....../100)
.........................................
(podpis )
........................, ..............................
miejscowość |  | data