## zestawienie
KOSZTORYS OFERTOWY
Nazwa inwestycji: |  | Przebudowa drogi gminnej w miejscowości Ostrownica (Władysławów).
Lp. | Podstawa wyceny | Opis elementu rozliczeniowego | Nazwa jedn. rozlicz. | Ilość | Cena jedn. netto | Wartość netto
1. | 2. | 3. | 4. | 5. | 6. | 7.
I. ROBOTY PRZYGOTOWAWCZE
1.1 | D-01.01.01.01 | Odtworzenie punktów głównych trasy, roboty pomiarowe, wykonanie inwentaryzacji geodezyjnej powykonawczej. | km | 0.74
1.2 | D-04.01.01.31.01 | Profilowanie i zagęszczanie podłoża mechanicznie pod warstwy konstrukcyjne w gruntach kat II-IV. | m2 | 3371
Razem roboty przygotowawcze:
II. REMONT PRZEPUSTÓW
2.1 | D-01.02.04.72.01 | Rozebranie przepustu z rur żelbetowych fi 60 cm. | mb | 6.5
2.2 | D-01.02.04.72.01 | Rozebranie przepustu z rur żelbetowych fi 40 cm. | mb | 13
2.3 | D-01.02.04.91.01 | Rozebranie ścianek czołowych z betonu. | szt. | 2
2.4 | D-03.01.01.12.01 | Ułożenie przepustów pod koroną drogi, rury o średnicy fi 60 cm typu PP kl. obc. A na ławie betonowej. | mb | 7
2.5 | D-03.01.01.12.01 | Ułożenie przepustów pod koroną drogi, rury o średnicy fi 40 cm typu PP kl. obc. A na ławie betonowej. | mb | 14
2.6 | D-03.01.06.11.01 | Wykonanie ścianek czołowych prostych z betonowych elementów prefabrykowanych, murki czołowe dla rur fi 60 cm. | szt. | 2
2.7 | D-03.01.06.11.01 | Wykonanie ścianek czołowych prostych z betonowych elementów prefabrykowanych, murki czołowe dla rur fi 40 cm. | szt. | 4
2.8 | D-02.01.01.11.02 | Roboty wykonane koparkami z odwiezieniem i dowozem gruntu samochodami samowyładowczymi na odległość 1 km, grunt kat. III (podczyszczenie rowu 50% zamulenia). | mb | 140
Razem remont przepustów:
III. PODBUDOWA
3.1 | D-04.04.01.11.01 | Wykonanie podbudowy z kruszywa naturalnego, warstwa dolna, frakcja 0-31,50 mm, grubość warstwy 20 cm. | m2 | 3371
3.2 | D-04.03.01.22.03 | Skropienie mechaniczne warstw niebitumicznych emulsją asfaltową. | m2 | 3371
Razem podbudowa:
IV. NAWIERZCHNIA JEZDNI
4.1 | D-04.08.01.11.01 | Wyrównanie podbudowy mieszanką mineralno - asfaltową grysową AC 16P 50/70 KR 1-2 w ilości 0,100 Mg/m2 - średnio o grubości 4 cm. | Mg | 270.5
4.2 | D-04.03.01.22.04 | Skropienie mechaniczne warstw bitumicznych emulsją asfaltową. | m2 | 2705
4.3 | D-05.03.05.21.03 | Nawierzchnia z mieszanek mineralno - asfaltowych grysowych AC 8S 50/70 KR 1-2 warstwa ścieralna grubości 3 cm. | m2 | 2631
Razem nawierzchnia jezdni:
V. POBOCZA
5.1 | D-04.04.02.23.01 | Wykonanie poboczy z kruszywa łamanego na szerokości 0,50 m, grubość warstwy po zagęszczeniu 7 cm. | m2 | 740
Razem pobocza:
VI. ZJAZDY
6.1 | D-04.04.02.24.01 | Wykonanie zjazdów z kruszywa łamanego, grubość warstwy po zagęszczeniu 20 cm. | szt. | 22
Razem zjazdy:
VII. OZNAKOWANIE, ELEMENTY BEZPIECZEŃSTWA RUCHU
7.1 | D-07.02.01.41.01 | Ustawienie słupków z rur stalowych do znaków drogowych fi 50 mm, z wykonaniem i zasypaniem dołów i ubiciem warstwami. | szt. | 5
7.2 | D-07.02.01.44.38 | Przymocowanie tarcz znaków drogowych z blachy ocynkowanej, odblaskowych do gotowych słupków, średnich typ A, folia odblaskowa II generacji. | szt. | 5
7.3 | D-07.05.01.11.01 | Bariery ochronne stalowe N2W4. | mb | 8
Razem oznakowanie, elementy bezpieczeństwa ruchu:
Ogółem:
Podatek VAT 23%:
Całkowita suma (brutto):
wartość robót (netto) .......................................................................... zł
(słownie: .......................................................................................................................................... ....../100)
VAT .......................................................................... zł
(słownie: .......................................................................................................................................... ....../100)
wartość robót (brutto) .......................................................................... zł
(słownie: .......................................................................................................................................... ....../100)
.........................................
(podpis )
........................, ..............................
miejscowość |  | data