## zestawienie
KOSZTORYS OFERTOWY
Nazwa inwestycji: |  | Przebudowa drogi gminnej w miejscowości Kowalków - Kolonia (Stoki działka nr ewid. 370, 179).
Lp. | Podstawa wyceny | Opis elementu rozliczeniowego | Nazwa jedn. rozlicz. | Ilość | Cena jedn. netto | Wartość netto
1. | 2. | 3. | 4. | 5. | 6. | 7.
I. ROBOTY PRZYGOTOWAWCZE
1.1 | D-01.01.01.01 | Odtworzenie punktów głównych trasy, roboty pomiarowe, wykonanie inwentaryzacji geodezyjnej powykonawczej. | km | 0.995
1.2 | D-04.01.01.13.01 | Koryta wykonywane mechanicznie wraz z profilowaniem i zagęszczaniem podłoża na całej szerokości jezdni, o głębokości 30 cm w gruntach kategorii II-IV. | m2 | 4975
1.3 | D-03.06.01.30 | Regulacja pionowa studzienek dla zaworów wodociągowych. | szt. | 32
Razem roboty przygotowawcze:
II. PODBUDOWA
2.1 | D-04.02.01.11.01 | Wykonanie warstwy odsączającej z piasku zagęszczanej mechanicznie na całej szerokości drogi, grubość warstwy 10 cm. | m2 | 4975
2.2 | D-04.04.01.11.01 | Wykonanie podbudowy z kruszywa naturalnego, warstwa dolna, frakcja 0-31,50 mm, grubość warstwy 15 cm. | m2 | 4975
2.3 | D-04.04.01.21.01 | Wykonanie podbudowy z kruszywa naturalnego, warstwa górna, frakcja 0-31,50 mm, grubość warstwy 8 cm. | m2 | 4975
2.4 | D-04.03.01.22.03 | Skropienie mechaniczne warstw niebitumicznych emulsją asfaltową. | m2 | 4975
Razem podbudowa:
III. NAWIERZCHNIA JEZDNI
3.1 | D-04.08.01.11.01 | Wyrównanie podbudowy mieszanką mineralno - asfaltową grysową AC 16P 50/70 KR 1-2 w ilości 0,100 Mg/m2 - średnio o grubości 4 cm. | Mg | 407.95
3.2 | D-04.03.01.22.04 | Skropienie mechaniczne warstw bitumicznych emulsją asfaltową. | m2 | 4079.5
3.3 | D-05.03.05.21.03 | Nawierzchnia z mieszanek mineralno - asfaltowych grysowych AC 8S 50/70 KR 1-2 warstwa ścieralna grubości 3 cm. | m2 | 3980
Razem nawierzchnia jezdni:
IV. POBOCZA
4.1 | D-04.04.02.23.01 | Wykonanie poboczy z kruszywa łamanego na szerokości 0,50 m, grubość warstwy po zagęszczeniu 7 cm. | m2 | 995
Razem pobocza:
V. ZJAZDY DO POSESJI
5.1 | D-04.04.02.24.01 | Wykonanie zjazdów z kruszywa łamanego, grubość warstwy po zagęszczeniu 20 cm. | szt. | 33
Razem zjazdy do posesji:
VI. ZJAZDY NA DROGI GMINNE
6.1 | D-04.01.01.13.01 | Koryta wykonywane mechanicznie wraz z profilowaniem i zagęszczaniem podłoża na całej szerokości jezdni, o głębokości 30 cm w gruntach kategorii II-IV. | m2 | 50
6.2 | D-04.04.01.11.01 | Wykonanie podbudowy z kruszywa naturalnego, warstwa dolna, frakcja 0-31,50 mm, grubość warstwy 20 cm. | m2 | 50
6.3 | D-04.08.01.11.01 | Wyrównanie podbudowy mieszanką mineralno - asfaltową grysową AC 16P 50/70 KR 1-2 w ilości 0,100 Mg/m2 - średnio o grubości 4 cm. | Mg | 5
6.4 | D-05.03.05.21.03 | Nawierzchnia z mieszanek mineralno - asfaltowych grysowych AC 8S 50/70 KR 1-2 warstwa ścieralna grubości 3 cm. | m2 | 50
Razem zjazdy na drogi gminne:
VII. OZNAKOWANIE
7.1 | D-07.02.01.41.01 | Ustawienie słupków z rur stalowych do znaków drogowych fi 50 mm, z wykonaniem i zasypaniem dołów i ubiciem warstwami. | szt. | 5
7.2 | D-07.02.01.44.38 | Przymocowanie tarcz znaków drogowych z blachy ocynkowanej, odblaskowych do gotowych słupków, średnich typ A, folia odblaskowa II generacji. | szt. | 5
Razem oznakowanie:
Ogółem:
Podatek VAT 23%:
Całkowita suma (brutto):
wartość robót (netto) .......................................................................... zł
(słownie: .......................................................................................................................................... ....../100)
VAT .......................................................................... zł
(słownie: .......................................................................................................................................... ....../100)
wartość robót (brutto) .......................................................................... zł
(słownie: .......................................................................................................................................... ....../100)
.........................................
(podpis )
........................, ..............................
miejscowość |  | data